## Arkusz1
Pinout RockPi 4 C+ | [11 empty] | Pinout Arduino UNO R3
Kolor przewodu + funkcja | GPIO number | Function2 | Function1 | GPIO | Pin# | Pin# | GPIO | Function1 | Function2 | GPIO number | Co to u nas + kolor przewodu | Funkcja + kolor | Numer pinu
|  |  | +3.3V |  | 1 | 2 |  | +5.0V |  |  |  | DIR right | 7
[12 empty] | PWM right | 6
| 71 |  | I2C7_SDA | GPIO2_A7 | 3 | 4 |  | +5.0V |  |  | TF mini 5V | DIR left | 4
| 72 |  | I2C7_SCL | GPIO2_B0 | 5 | 6 |  | GND |  |  |  | PWM left | 5
| 75 |  | SPI2_CLK | GPIO2_B3 | 7 | 8 | GPIO4_C4 | UART2_TXD |  | 148 | TFmini RX | GND right | GND
|  |  | GND |  | 9 | 10 | GPIO4_C3 | UART2_RXD |  | 147 | TFmini TX | GND left
| 146 |  | PWM0 | GPIO4_C2 | 11 | 12 | GPIO4_A3 | I2S1_SCLK |  | 131 |  | Enkoder prawy A | 3
| 150 |  | PWM1 | GPIO4_C6 | 13 | 14 |  | GND |  |  | MUX GND | Enkoder lewy B | 8
| 149 |  | SPDIF_TX | GPIO4_C5 | 15 | 16 | GPIO4_D2 |  |  | 154 | MUX A | Enkoder lewy A | 2
MUX 3.3V |  |  | +3.3V |  | 17 | 18 | GPIO4_D4 |  |  | 156 | MUX B | Enkoder prawy B | 9
MUX RX | 40 | UART4_TXD | SPI1_TXD | GPIO1_B0 | 19 | 20 |  | GND |  |  | TFmini GND | GND enkoder lewy | GND
MUX TX | 39 | UART4_RXD | SPI1_RXD | GPIO1_A7 | 21 | 22 | GPIO4_D5 |  |  | 157 | Podnośnik DIR | GND enkoder prawy | GND
| 41 |  | SPI1_CLK | GPIO1_B1 | 23 | 24 | GPIO1_B2 | SPI1_CSn |  | 42 | Podnośnik PWR
|  |  | GND |  | 25 | 26 |  | ADC_IN0 |  |  |  | VCC enkoder prawy | 5V
| 64 |  | I2C2_SDA | GPIO2_A0 | 27 | 28 | GPIO2_A1 | I2C2_CLK |  | 65 |  | VCC enkoder lewy
| 74 | I2C6_SCL | SPI2_TXD | GPIO2_B2 | 29 | 30 |  | GND |  |  | GND Podnośnik
| 73 | I2C6_SDA | SPI2_RXD | GPIO2_B1 | 31 | 32 | GPIO3_C0 | SPDIF_TX | UART3_CTSn | 112
| 76 |  | SPI2_CSn | GPIO2_B4 | 33 | 34 |  | GND
| 133 |  | I2S1_LRCK_TX | GPIO4_A5 | 35 | 36 | GPIO4_A4 | I2S1_LRCK_RX |  | 132
| 158 |  |  | GPIO4_D6 | 37 | 38 | GPIO4_A6 | I2S1_SDI |  | 134
|  |  | GND |  | 39 | 40 | GPIO4_A7 | I2S1_SDO |  | 135