## Arkusz1
Lp. | Nazwa | Ilość | Cena
1 | Rock 4 C+ Radxa RS114CP-D4 4 GB 6 x 1.5 GHz, 1.0 GHz | 1 | 449
2 | Silnik z przekładnią 6V 100RPM + enkoder | 4 | 452
3 | Cytron MDD20A - dwukanałowy sterownik silników DC 30V/20A | 2 | 390
4 | Laserowy czujnik odległości Lidar TFmini-S UART/I2C 12m | 1 | 225 | s
5 | Koła Dagu Wild Thumper 120x60mm - 2szt. | 2 | 169.8
6 | Akumulator żelowy 12V 3,4Ah Xtreme | 1 | 62.9
7 | Silnik krokowy JK42HS40-0404 200 kroków/obr 12V/0,4A/0,4Nm | 1 | 59.9
8 | Serwo PowerHD HD-1800A - micro | 1 | 19.9
9 | Przetwornica step-down XL4015 1,3V-36V 5A | 3 | 60
10 | Sterownik silnika krokowego A4988 RepRap | 1 | 17.9
11 | US100 ultradźwiękowy czujnik odległosci | 4 | 40
12 | RPLiDAR A1M8-R6 360 | 1 | 399
13 | Siłownik elektryczny Super Power Jack 2000N 7,5mm/s 24V - wysuw 15cm | 1 | 199
14 | Cyrtron MD10-POT - jednokanałowy sterownik do silnika liniowego | 1 | 60
15 | UART MULTIPLEXER | 1 | 60
16 | Pleksi 8mm | 3 | Zależna od wymiarów
Suma |  |  | 2664.4